## Hoja 1
EFR010 |  |  | Ud | Arco de fábrica de ladrillo cerámico.
Arco estructural de medio punto, con una cara vista, luz libre de 90 cm, flecha de 45 cm, espesor de 11,3 cm y ancho de 23,8 cm; realizado con ladrillo cerámico cara vista perforado A8, modelo Terracota A8 "PALAUTEC", acabado liso, 23,8x11,3x5,2 cm, recibido con mortero de cemento industrial, color gris, M-5, suministrado a granel.
Descompuesto | Ud | Descomposición |  |  | Rend. | Precio unitario |  | Precio partida
mt05plt010tDc | Ud | Ladrillo cerámico cara vista perforado A8, modelo Terracota A8 "PALAUTEC", acabado liso, 23,8x11,3x5,2 cm, según UNE-EN 771-1. |  |  | 23 | 0.23 |  | 5.29
mt08aaa010a | m³ | Agua. |  |  | 0.004 | 1.5 |  | 0.01
mt09mif010cb | t | Mortero industrial para albañilería, de cemento, color gris, categoría M-5 (resistencia a compresión 5 N/mm²), suministrado a granel, según UNE-EN 998-2. |  |  | 0.009 | 29.5 |  | 0.27
mt08cim010a | m² | Cimbra de madera de pino, dimensionada para soportar una carga máxima de trabajo de 200 kg/m², para formación de arco estructural de medio punto. |  |  | 0.336 | 51 |  | 17.14
mq06mms010 | h | Mezclador continuo con silo, para mortero industrial en seco, suministrado a granel. |  |  | 0.034 | 1.73 |  | 0.06
mo021 | h | Oficial 1ª construcción en trabajos de albañilería. |  |  | 1.141 | 17.24 |  | 19.67
mo114 | h | Peón ordinario construcción en trabajos de albañilería. |  |  | 0.58 | 15.92 |  | 9.23
mo017 | h | Oficial 1ª carpintero. |  |  | 0.285 | 17.56 |  | 5
mo058 | h | Ayudante carpintero. |  |  | 0.143 | 16.25 |  | 2.32
| % | Medios auxiliares |  |  | 2 | 58.99 |  | 1.18
| % | Costes indirectos |  |  | 3 | 60.17 |  | 1.81
Coste de mantenimiento decenal: 1,86€ en los primeros 10 años. | [5 empty] | Total: |  | 61.98
Referencia norma UNE y Título de la norma transposición de norma armonizada |  |  |  |  | Aplicabilidad (1) |  | Obligatoriedad (2) |  | Sistema (3)
UNE-EN 771-1:2011 |  |  |  |  | 122012 |  | 122013 |  | 2+/4
Especificaciones de piezas para fábrica de albañilería. Parte 1: Piezas de arcilla cocida
UNE-EN 998-2:2012 |  |  |  |  | 162011 |  | 162012 |  | 2+/4
Especificaciones de los morteros para albañilería. Parte 2: Morteros para albañilería
(1) Fecha de aplicabilidad de la norma armonizada e inicio del período de coexistencia
(2) Fecha final del período de coexistencia / entrada en vigor marcado CE
(3) Sistema de evaluación y verificación de la constancia de las prestaciones