## Hoja 1
FDA005 |  | m | Antepecho de fábrica.
Antepecho de 1,25 m de altura de 11 cm de espesor de fábrica, de ladrillo cerámico hueco triple, para revestir, 33x16x11 cm, recibida con mortero de cemento industrial, color gris, M-5, suministrado a granel.
Descompuesto | Ud | Descomposición |  | Rend. | Precio unitario |  | Precio partida
mt04lvc010i | Ud | Ladrillo cerámico hueco triple, para revestir, 33x16x11 cm, según UNE-EN 771-1. |  | 23.625 | 0.29 |  | 6.85
mt08aaa010a | m³ | Agua. |  | 0.043 | 1.5 |  | 0.06
mt09mif010cb | t | Mortero industrial para albañilería, de cemento, color gris, categoría M-5 (resistencia a compresión 5 N/mm²), suministrado a granel, según UNE-EN 998-2. |  | 0.213 | 29.5 |  | 6.28
mt20ahp010j | m | Albardilla prefabricada de hormigón de color blanco, para cubrición de muros, en piezas de 50x20x5 cm, con goterón y anclaje metálico de acero inoxidable. |  | 1.05 | 9.91 |  | 10.41
mq06mms010 | h | Mezclador continuo con silo, para mortero industrial en seco, suministrado a granel. |  | 0.811 | 1.73 |  | 1.4
mo021 | h | Oficial 1ª construcción en trabajos de albañilería. |  | 1.767 | 17.24 |  | 30.46
mo078 | h | Ayudante construcción en trabajos de albañilería. |  | 0.883 | 16.13 |  | 14.24
mo114 | h | Peón ordinario construcción en trabajos de albañilería. |  | 0.228 | 15.92 |  | 3.63
| % | Medios auxiliares |  | 2 | 73.33 |  | 1.47
| % | Costes indirectos |  | 3 | 74.8 |  | 2.24
Coste de mantenimiento decenal: 3,08€ en los primeros 10 años. |  |  |  |  | Total: |  | 77.04
Referencia norma UNE y Título de la norma transposición de norma armonizada |  |  |  | Aplicabilidad (1) |  | Obligatoriedad (2) |  | Sistema (3)
UNE-EN 771-1:2011 |  |  |  | 122012 |  | 122013 |  | 2+/4
Especificaciones de piezas para fábrica de albañilería. Parte 1: Piezas de arcilla cocida
UNE-EN 998-2:2012 |  |  |  | 162011 |  | 162012 |  | 2+/4
Especificaciones de los morteros para albañilería. Parte 2: Morteros para albañilería
(1) Fecha de aplicabilidad de la norma armonizada e inicio del período de coexistencia
(2) Fecha final del período de coexistencia / entrada en vigor marcado CE
(3) Sistema de evaluación y verificación de la constancia de las prestaciones