## Hoja 1
EFE020 |  |  | m² | Bóveda de fábrica de ladrillo cerámico.
Bóveda estructural de cañón, de directriz recta, realizada con fábrica de 1/2 pie de ladrillo cerámico cara vista perforado A8, modelo Terracota A8 "PALAUTEC", acabado liso, 23,8x11,3x5,2 cm, recibido con mortero de cemento industrial, color gris, M-5, suministrado a granel.
Descompuesto | Ud | Descomposición |  |  | Rend. | Precio unitario |  | Precio partida
mt05plt010tDc | Ud | Ladrillo cerámico cara vista perforado A8, modelo Terracota A8 "PALAUTEC", acabado liso, 23,8x11,3x5,2 cm, según UNE-EN 771-1. |  |  | 66.988 | 0.23 |  | 15.41
mt08aaa010a | m³ | Agua. |  |  | 0.008 | 1.5 |  | 0.01
mt09mif010cb | t | Mortero industrial para albañilería, de cemento, color gris, categoría M-5 (resistencia a compresión 5 N/mm²), suministrado a granel, según UNE-EN 998-2. |  |  | 0.044 | 29.5 |  | 1.3
mt08cim040c | m² | Cimbra de madera de pino, dimensionada para soportar una carga máxima de trabajo de 400 kg/m², para formación de bóveda estructural de cañón. |  |  | 1 | 55.8 |  | 55.8
mq06mms010 | h | Mezclador continuo con silo, para mortero industrial en seco, suministrado a granel. |  |  | 0.191 | 1.73 |  | 0.33
mo021 | h | Oficial 1ª construcción en trabajos de albañilería. |  |  | 1.238 | 17.24 |  | 21.34
mo078 | h | Ayudante construcción en trabajos de albañilería. |  |  | 1.238 | 16.13 |  | 19.97
mo114 | h | Peón ordinario construcción en trabajos de albañilería. |  |  | 0.83 | 15.92 |  | 13.21
mo017 | h | Oficial 1ª carpintero. |  |  | 0.31 | 17.56 |  | 5.44
mo058 | h | Ayudante carpintero. |  |  | 0.31 | 16.25 |  | 5.04
| % | Medios auxiliares |  |  | 2 | 137.85 |  | 2.76
| % | Costes indirectos |  |  | 3 | 140.61 |  | 4.22
Coste de mantenimiento decenal: 2,90€ en los primeros 10 años. | [5 empty] | Total: |  | 144.83
Referencia norma UNE y Título de la norma transposición de norma armonizada |  |  |  |  | Aplicabilidad (1) |  | Obligatoriedad (2) |  | Sistema (3)
UNE-EN 771-1:2011 |  |  |  |  | 122012 |  | 122013 |  | 2+/4
Especificaciones de piezas para fábrica de albañilería. Parte 1: Piezas de arcilla cocida
UNE-EN 998-2:2012 |  |  |  |  | 162011 |  | 162012 |  | 2+/4
Especificaciones de los morteros para albañilería. Parte 2: Morteros para albañilería
(1) Fecha de aplicabilidad de la norma armonizada e inicio del período de coexistencia
(2) Fecha final del período de coexistencia / entrada en vigor marcado CE
(3) Sistema de evaluación y verificación de la constancia de las prestaciones