## Hoja 1
EFY025 |  |  | m³ | Reparación de elemento estructural de fábrica de ladrillo cerámico, mediante sustitución de piezas.
Reparación de elemento estructural de fábrica 1/2 pie de ladrillo cerámico, mediante la sustitución de piezas deterioradas por ladrillo cerámico cara vista perforado A8, modelo Terracota A8 "PALAUTEC", acabado liso, 23,8x11,3x5,2 cm, recibido con mortero de cemento industrial, color gris, M-5, suministrado a granel, realizada por bataches o en paños de dimensiones reducidas.
Descompuesto | Ud | Descomposición |  |  | Rend. |  | Precio unitario |  | Precio partida
mt05plt010tDc | Ud | Ladrillo cerámico cara vista perforado A8, modelo Terracota A8 "PALAUTEC", acabado liso, 23,8x11,3x5,2 cm, según UNE-EN 771-1. |  |  | 575.544 |  | 0.23 |  | 132.38
mt08aaa010a | m³ | Agua. |  |  | 0.066 |  | 1.5 |  | 0.1
mt09mif010cb | t | Mortero industrial para albañilería, de cemento, color gris, categoría M-5 (resistencia a compresión 5 N/mm²), suministrado a granel, según UNE-EN 998-2. |  |  | 0.367 |  | 29.5 |  | 10.83
mq06mms010 | h | Mezclador continuo con silo, para mortero industrial en seco, suministrado a granel. |  |  | 1.592 |  | 1.73 |  | 2.75
mo020 | h | Oficial 1ª construcción. |  |  | 11.971 |  | 17.24 |  | 206.38
mo113 | h | Peón ordinario construcción. |  |  | 7.653 |  | 15.92 |  | 121.84
| % | Medios auxiliares |  |  | 2 |  | 474.28 |  | 9.49
| % | Costes indirectos |  |  | 3 |  | 483.77 |  | 14.51
Coste de mantenimiento decenal: 14,95€ en los primeros 10 años. | [6 empty] | Total: |  | 498.28
Referencia norma UNE y Título de la norma transposición de norma armonizada | [5 empty] | Aplicabilidad (1) |  | Obligatoriedad (2) |  | Sistema (3)
UNE-EN 771-1:2011 | [5 empty] | 122012 |  | 122013 |  | 2+/4
Especificaciones de piezas para fábrica de albañilería. Parte 1: Piezas de arcilla cocida
UNE-EN 998-2:2012 | [5 empty] | 162011 |  | 162012 |  | 2+/4
Especificaciones de los morteros para albañilería. Parte 2: Morteros para albañilería
(1) Fecha de aplicabilidad de la norma armonizada e inicio del período de coexistencia
(2) Fecha final del período de coexistencia / entrada en vigor marcado CE
(3) Sistema de evaluación y verificación de la constancia de las prestaciones