## Hoja 1
EFY040 |  |  | m² | Retacado con ladrillo cerámico en muro de fábrica.
Retacado mediante ladrillo cerámico perforado (panal), para revestir, 24x12x9 cm, recibido con mortero de cemento industrial, color gris, M-5, suministrado a granel, para rellenar los huecos existentes en muro de fábrica de 1/2 pie de espesor.
Descompuesto | Ud | Descomposición |  |  | Rend. | Precio unitario |  | Precio partida
mt04lpv010a | Ud | Ladrillo cerámico perforado (panal), para revestir, 24x12x9 cm, según UNE-EN 771-1. |  |  | 43.05 | 0.17 |  | 7.32
mt08aaa010a | m³ | Agua. |  |  | 0.006 | 1.5 |  | 0.01
mt09mif010cb | t | Mortero industrial para albañilería, de cemento, color gris, categoría M-5 (resistencia a compresión 5 N/mm²), suministrado a granel, según UNE-EN 998-2. |  |  | 0.036 | 29.5 |  | 1.06
mq06mms010 | h | Mezclador continuo con silo, para mortero industrial en seco, suministrado a granel. |  |  | 0.155 | 1.73 |  | 0.27
mo020 | h | Oficial 1ª construcción. |  |  | 0.599 | 17.24 |  | 10.33
mo077 | h | Ayudante construcción. |  |  | 0.299 | 16.13 |  | 4.82
mo113 | h | Peón ordinario construcción. |  |  | 0.046 | 15.92 |  | 0.73
| % | Medios auxiliares |  |  | 2 | 24.54 |  | 0.49
| % | Costes indirectos |  |  | 3 | 25.03 |  | 0.75
Coste de mantenimiento decenal: 0,77€ en los primeros 10 años. | [5 empty] | Total: |  | 25.78
Referencia norma UNE y Título de la norma transposición de norma armonizada |  |  |  |  | Aplicabilidad (1) |  | Obligatoriedad (2) |  | Sistema (3)
UNE-EN 771-1:2011 |  |  |  |  | 122012 |  | 122013 |  | 2+/4
Especificaciones de piezas para fábrica de albañilería. Parte 1: Piezas de arcilla cocida
UNE-EN 998-2:2012 |  |  |  |  | 162011 |  | 162012 |  | 2+/4
Especificaciones de los morteros para albañilería. Parte 2: Morteros para albañilería
(1) Fecha de aplicabilidad de la norma armonizada e inicio del período de coexistencia
(2) Fecha final del período de coexistencia / entrada en vigor marcado CE
(3) Sistema de evaluación y verificación de la constancia de las prestaciones